## UT A1
POSLUCHÁRNA |  |  |  | ÚSTŘEDNÍ VYTÁPĚNÍ |  |  | obj. |  | 2013-05-05
číslo poločky |  |  | položka - popis | m.j. | počet | j.c. MONTÁŽ | j.c. DODÁVKA | j.c. D+M | Celkem Kč
Dodavatel je povinnen zkontrolovat úplnost dokumentace a na případné nesrovnalosti upozornit nejpozději do předání nabídky. Uvedené názvy výrobků nejsou závazné a slouží pouze k udání standardů. Projekt je zpracován v úrovni prováděcí dokumentace.
310 |  |  | Vytápění
310 | 100 |  | ÚSTŘEDNÁ VYRÁPĚNÍ
Cena obsahuje dodávku a montáž komponentů, mimostaveništní dopravu, zaregulování, přesun hmot, závěsový a spojovací materiál, komplexní zkoušky vč. přípravy a zaregulování a seznámení obsluhy, údržby s UT zařízením, provoznímy předpisy a provozní řád, délky potrubí jsou uvedeny bez přirážky na prořez, procento si dodavatel určí sám.
311 | 100 | 1 | Otopná tělesa Korado
311 | 100 | 2 | 21-090090-60-VK | ks | 3
311 | 100 | 3 | 21-090100-60-VK | ks | 1
311 | 100 | 4 | Připojení radiátorů na otopnou soustavu :
311 | 100 | 5 | Regulační a uzavírací šroubení pro otopná tělesa VK Honeywell - VERAFIX VK | ks | 4
311 | 100 | 6 | Termostaická hlavice Honeywell - THERA 3 | ks | 4
311 | 100 | 7
311 | 100 | 8 | CU potrubí :
311 | 100 | 9 | CU 15/1 | bm | 35
311 | 100 | 10 | Tepelná izolace MIRELON - na trubky CU | kpl | 1
311 | 100 | 11 | Kolena, redukce, t-kusy | kpl | 1
311 | 100 | 12 | Odvzdušňovací armatura | ks | 4
311 | 100 | 13
311 | 100 | 14 | Stavební přípomoc (prostupy - jádrové vrtání, drážky, výklenky) | kpl | 1
311 | 100 | 15 | Závěsný a montážní materiál | kpl | 1
311 | 100 | 16 | Tlaková zkouška | kpl | 1
311 | 100 | 17
311 | 100 | 18 | Napojení na stávající rozvod ústředního vytápění (stávající CU) | ks | 4
311 | 100 | 26
311 | 100 | 27
311 | 200
311 | 100 | 27
311 | 100 | 28
311 | 100 | 29
311 | 100 | 30
311 | 100 | 31
311 | 100 | 32
311 | 100 | 33
311 | 100 | 34
311 | 100 | 35
311 | 100 | 36
311 | 100 | 37
311 | 100 | 38
311 | 100
311 | 100
311 | 100
311 | 100
311 | 200
311 | 100
311 | 100
311 | 100
311 | 100
311 | 100
311 | 100
311 | 100
311 | 100
311 | 100
331 | 100
311 | 100 | 26 | Různé (položky dodavatele) - Všechny zde uvedené doplňující náklady dokládá uchazeč v příloze podrobnou specifikací označenou číslem tohoto oddílu | kpl | 1
311 |  |  | SESTAVENÍ NÁKLADŮ
311 | 100 |  | TECHNICKÁ MÍSTNOST č.1.04 | [5 empty] | 22320000
311 | 200 |  | ÚSTŘEDNÍ VYTÁPĚNÍ | [5 empty] | 7746500
[6 empty] | SOUČET |  |  | 0
ČÍSLO oddílu - určí každý zpracovalel podle svých potřeb max. 3 čísla !
ČÍSLO PŘÍSLUŠNÉ PROFESE NEBO STAVEBNÍHO OBJEKTU ( např.SAD.ÚPRAVY =26 - VIZ příloha č.1 POZOR - nelze měnít !
označení podle příslušného objektu